## live data
|  |  |  | S2 | f |  | S1 | S1-f / S1-f+S2
|  | 89.2 | 34.5 | 123.7 | 2 | 69 | 34.5 | 0.20807
|  |  | cm | cm | cm | m/s
Medium | Freq in kHz | n | dist bw n fringes | consecutive dist | lam | v = nu lam
water | 789 | 9 | 3.8 | 0.475 | 0.19766 | 1559.5631
ethanol | 779 | 10 | 3.1 | 0.34444 | 0.14333 | 1116.5777
methanol | 758 | 10 | 3.3 | 0.36667 | 0.15258 | 1156.5728
|  |  | cm | cm | cm | m/s
Temp | Freq in kHz | n | dist bw n fringes | consecutive dist | lam | v = nu lam
79 | 812 | 10 | 4.2 | 0.46667 | 0.1942 | 1576.8673
73 | 802 | 10 | 4.3 | 0.47778 | 0.19882 | 1594.5298
70.3 | 799 | 10 | 4.3 | 0.47778 | 0.19882 | 1588.5652
67.2 | 799 | 10 | 4.2 | 0.46667 | 0.1942 | 1551.6219
64.6 | 797 | 6 | 2.4 | 0.48 | 0.19974 | 1591.959
60.7 | 798 | 6 | 2.5 | 0.5 | 0.20807 | 1660.3713
55.6 | 799 | 7 | 2.4 | 0.4 | 0.16645 | 1329.9616
51.3 | 798 | 10 | 4.2 | 0.46667 | 0.1942 | 1549.6799
48.6 | 799 | 10 | 4.2 | 0.46667 | 0.1942 | 1551.6219
45.4 | 800 | 7 | 2.7 | 0.45 | 0.18726 | 1498.0794
|  |  |  | 0 | 0 | 0
|  |  |  | 0 | 0 | 0
|  |  |  | 0 | 0 | 0
|  |  |  | 0 | 0 | 0
|  |  |  | 0 | 0 | 0
|  |  |  | 0 | 0 | 0
|  |  |  | 0 | 0 | 0
|  |  |  | 0 | 0 | 0
Graph
| Temperature | Velocity
| 79 | 1576.8673
| 73 | 1594.5298
| 70.3 | 1588.5652
| 67.2 | 1551.6219
| 64.6 | 1591.959
| 60.7 | 1660.3713
| 55.6 | 1329.9616
| 51.3 | 1549.6799
| 48.6 | 1551.6219
| 45.4 | 1498.0794
0
0
0
0
0
0
0
0

## day 2
|  |  |  | S2 | f |  | S1 | S1-f / S1-f+S2
|  | 89 | 34.5 | 123.5 | 2 | 69 | 34.5 | 0.20833
|  |  | cm | cm | cm | m/s
Temp | Freq in kHz | n | dist bw n fringes | consecutive dist | lam | v = nu lam
76 | 810 | 11 | 4.7 | 0.47 | 0.19583 | 1586.25
73 | 808 | 11 | 4.9 | 0.49 | 0.20417 | 1649.6667
71 | 785 | 11 | 4.8 | 0.48 | 0.2 | 1570
68 | 785 | 11 | 4.8 | 0.48 | 0.2 | 1570
65.5 | 787 | 11 | 4.8 | 0.48 | 0.2 | 1574
62.3 | 785 | 11 | 4.7 | 0.47 | 0.19583 | 1537.2917
59.2 | 787 | 11 | 4.8 | 0.48 | 0.2 | 1574
55.8 | 787 | 11 | 4.6 | 0.46 | 0.19167 | 1508.4167
52.2 | 787 | 11 | 4.8 | 0.48 | 0.2 | 1574
48.4 | 787 | 11 | 4.9 | 0.49 | 0.20417 | 1606.7917
|  |  |  | 0 | 0 | 0
|  |  |  | 0 | 0 | 0
|  |  |  | 0 | 0 | 0
|  |  |  | 0 | 0 | 0
|  |  |  | 0 | 0 | 0
|  |  |  | 0 |  | 0
|  |  |  | 0 |  | 0
|  |  |  | 0 |  | 0
Graph
| Temperature | Velocity
| 76 | 1586.25
| 73 | 1649.6667
| 71 | 1570
| 68 | 1570
| 65.5 | 1574
| 62.3 | 1537.2917
| 59.2 | 1574
| 55.8 | 1508.4167
| 52.2 | 1574
| 48.4 | 1606.7917
0
0
0
0
0
0
0
0

## final data
|  |  |  | S2 | f |  | S1 | S1-f / S1-f+S2
|  | 89 | 34.5 | 123.5 | 2 | 69 | 34.5 | 0.20833
|  |  | cm | cm | cm | m/s
Temp | Freq in kHz | n | dist bw n fringes | consecutive dist | lam | v = nu lam
79.6 | 812 | 11 | 4.7 | 0.47 | 0.19583 | 1590.1667
78.3 | 811 | 11 | 4.8 | 0.48 | 0.2 | 1622
76.2 | 811 | 11 | 4.8 | 0.48 | 0.2 | 1622
75 | 795 | 11 | 4.7 | 0.47 | 0.19583 | 1556.875
74.6 | 811 | 11 | 4.8 | 0.48 | 0.2 | 1622
73.2 | 811 | 11 | 4.7 | 0.47 | 0.19583 | 1588.2083
72.3 | 811 | 11 | 4.6 | 0.46 | 0.19167 | 1554.4167
72.2 | 795 | 11 | 4.7 | 0.47 | 0.19583 | 1556.875
70.3 | 811 | 11 | 4.7 | 0.47 | 0.19583 | 1588.2083
69.4 | 788 | 11 | 4.8 | 0.48 | 0.2 | 1576
67.5 | 789 | 11 | 4.8 | 0.48 | 0.2 | 1578
65.7 | 785 | 11 | 4.8 | 0.48 | 0.2 | 1570
62.7 | 784 | 11 | 4.8 | 0.48 | 0.2 | 1568
59.8 | 784 | 11 | 4.7 | 0.47 | 0.19583 | 1535.3333
57.8 | 784 | 11 | 4.7 | 0.47 | 0.19583 | 1535.3333
55.5 | 784 | 11 | 4.7 | 0.47 | 0.19583 | 1535.3333
52.8 | 782 | 11 | 4.9 | 0.49 | 0.20417 | 1596.5833
50.4 | 782 | 11 | 4.9 | 0.49 | 0.20417 | 1596.5833
Graph
| Temperature | Velocity
| 75 | 1556.875
| 72.2 | 1556.875
| 69.4 | 1576
| 67.5 | 1578
| 65.7 | 1570
| 62.7 | 1568
| 59.8 | 1535.3333
| 57.8 | 1535.3333
| 55.5 | 1535.3333
| 52.8 | 1596.5833
| 50.4 | 1596.5833
| 79.6 | 1590.1667
| 78.3 | 1622
| 76.2 | 1622
| 74.6 | 1622
| 73.2 | 1588.2083
| 72.3 | 1554.4167
| 70.3 | 1588.2083

## plot1
Temperature | Velocity
79.6 | 1590.1667
78.3 | 1622
76.2 | 1622
75 | 1556.875
74.6 | 1622
73.2 | 1588.2083
72.3 | 1554.4167
72.2 | 1556.875
70.3 | 1588.2083
69.4 | 1576
67.5 | 1578
65.7 | 1570
62.7 | 1568
59.8 | 1535.3333
57.8 | 1535.3333
55.5 | 1535.3333
52.8 | 1596.5833
50.4 | 1596.5833